## 内贸-标准配置清单（D13-800）
水神68英尺标准配置清单
主要配置表 | 标准版 |  | 备注
| 设备&参数 | 品牌&产地
一、主要参数
长x宽x高（米） | 20.77 x 6.1 x 8.26 |  | 不含信号灯
长x宽x高（米） | 20.77 x 6.1 x 9.61 |  | 含信号灯
船体吃水（米) | 1.213m
油箱容量（升） | 4500L
淡水箱容量（升） | 700L
黑水箱容量（升） | 200L
满载排水量（吨） | 46T
巡航速度（节） | 17
最大航速（节） | 20±1
设计类别 | Ⅲ类
证书 | CCS适航证书
二、动力系统
游艇发动机 | VOLVO D13-800X2 | VOLVO&瑞典 | 标配
燃油 | 柴油
引擎仪表，控制装置，电子设备 | • | VOLVO&瑞典
船艏推进器 | DC24V/A-TT250 | LEWMAR&英国
船艉推进器 | DC24V/A-TT250 | LEWMAR&英国
液压舵系统 | Optimus EPS4000 | Seastar&美国
镍铝青铜螺旋桨 | • | 定制&宏升
艉轴防漏装置 | 3"X5" | PYI&美国
AQAU车心轴 | • | 定制&宏升
压浪板：设有阴极防蚀保护 | DC24V/TPA36*12" | Bennett&美国
三、船体
表面喷涂光亮胶衣涂层 | 白色 | DSM&荷兰
船体采用海洋专业防水树脂 | 901-TP | 上纬&中国
多轴向复合毡布/不饱和聚酯树脂增强船体 | • | 长兴&中国
船底专用海底漆保护层 | • | BLUE WATER&新加坡
PVC夹心材料 | • | maricell&意大利
船体水密隔舱板 | 25mmpvc | 定制
四、舾装
锚链 | 不锈钢 75M*12mm | 中国
电动锚机 | DC24V/2.5KW | HOLD&合资
锚 | 不锈钢&60KG | 中国
挡风玻璃刮水器 | DC24V | 白象&中国
船用喇叭 | DC24V/双管 | 合资
全船航行信号灯 | DC24V | 海顺&中国
户外安全扶手 | 316圆形 | 定制&中国
跳水板区伸缩下水梯 | 不锈钢&6节 | 定制&中国 | 根据船确定，非标配
系泊设备 | SS316羊角/导缆钳 | 定制&中国
甲板排水口 | SS316 | 定制&中国
五 、室内/外装饰
面板 | 科技面板&哑光 | 定制&中国
软包 | 时选配色墙面软包超纤皮 | 定制&中国
沙发（室内） | 整体定制沙发座/超纤皮 | 定制&中国
沙发（室外） | FRP底座/超纤皮 | 定制&中国宇龙
室内地板&KTV | 复合实木地板 | 定制&中国
飞桥/户外过道地板 | FRP止滑板 | 定制&中国
卫生间地板 | 石材或柚木地板 | 定制&中国
跳水板/后甲板地板 | 柚木实木地板 | 定制&缅甸
沙龙进舱门 | 手动推拉门 | 定制&中国
室内驾驶台 | 整体软包蒙皮工艺配套面板 | 定制&中国
户外驾驶台 | FRP造型一体成型 | 定制&中国
前甲板逃生窗 | • | 台湾&铭船
室内主副驾驶椅 | • | 定制&中国
户外驾驶椅 | FRP底座+防水沙发软垫 | 定制&中国
户外餐桌（飞桥/后甲板） | FRP | 定制&中国
窗帘 | 可选百叶帘、风琴、罗马帘 | 定制&中国
独立干湿分离淋浴房 | • | 定制&中国
甲板前档/侧窗玻璃 | 热弯夹胶灰玻 | 定制&中国
船体舷窗 | • | 进口
船体密封玻璃 | 5+5层压钢化安全灰玻 | 定制&中国
艉部安全门 | FRP | 定制&中国
甲板冲洗龙头 | • | 定制&中国
室内台面/飞桥吧台 | 人造石或岩板 | 定制&中国
六、生活电器（根据最终内饰图纸确定）
电器（洗碗机/电磁炉/烤箱/抽油烟机） |  | 根据下单通知
冰箱（厨房区域） | 180-220L | 合资
卫浴五金 | 整船配套 | 高仪&德国
电动冲洗马桶 | DC24V | TECMA
电视（沙龙&卧室&KTV区域） | 40"-70" | 小米&中国
音响系统 | 室内外背景音乐 | 富声&新西兰合资
音响系统 | ktv区域 | 定制&中国 | 根据布局确定
七、电气系统
发电机 | AC220V/22.5KW | 奥南&美国
船用空调 | 100-120CK | 格力&中国
电池充电器 | DC24V/100A/60A/40A | VICTRON&荷兰
逆变器 | 3KW | 国产*中国 | 功率根据国内外标准选择
左引擎电池 | 200AHx2 | 骆驼/丰江&中国 | 根据法规标准选择
右引擎电池 | 200AHx2 | 骆驼/丰江&中国
发电机电池 | 120AHx2 | 骆驼/丰江&中国
日用电池 | 200AHx4 | 骆驼/丰江&中国
锚机启动电池 | 200AHx2 | 骆驼/丰江&中国
导航系统电池 | 200AHx1 | 骆驼/丰江&中国
岸电电源插座 | AC220V/63Ax2 | marinco
舵角指示器 | DC24V | 舵系统提供
自动灭火器 | MA2-1250-227 | fireboy
燃油箱观测计/油箱监测系统 | TS1-V10 | BEP
热水器 | 60L | 市购&中国
淋浴泵 | DC24V | Rulle
清水泵 | DC24V | JABSCO
自动舱底泵 | DC24V | Rulle
手动舱底泵 | 15010 | TMC
八 .通导系统
上站彩色雷达显示器及航仪 | Raymarine12” | 雷松/英国 | 可选 佳明&SIMARD
下站彩色雷达显示器及航仪 | Raymarine12” | 雷松/英国 | 可选 佳明&SIMARD
沃尔沃显示屏 | volvo-12” | VOLVO&瑞典
卫星天线 | 45STV
高速磁性罗经 | YQ-50 | YUQIN/中国 | 出口船F-50
甚高频无线电电话对讲机 | VHF/DC12V | 飞通/中国
AIS | 根据海事要求配备
九 .救生消防
救生消防设备 | 按照CCS/CE要求配备
消防泵 | 国产 AC220V |  | 可选DC24V
火灾报警系统 | 杭州华雁
防撞球 | F7*4
防火风闸 | 定制
十.发动机选配型号
选配发动机（一） | VOLVO D13-1000X2
最大航速（节） | 24±1
巡航速度（节） | 19±1
选配发动机（二） | VOLVO IPS1200X2 |  | IPS无船艉推进器
最大航速（节） | 26±1
巡航速度（节） | 21±1
备注：本清单仅作为初步销售订单参考，最终配置根据实际下单需求

## 外贸-标准配置清单（D13-800）
水神68英尺标准配置清单
主要配置表 | 标准版 |  | 备注 | 美国/出口版
| 设备&参数 | 品牌&产地
一、主要参数
长x宽x高（米） | 20.77 x 6.1 x 8.26 |  | 不含信号灯
长x宽x高（米） | 20.77 x 6.1 x 9.61 |  | 含信号灯
船体吃水（米) | 1.213m
油箱容量（升） | 4500L
淡水箱容量（升） | 700L
黑水箱容量（升） | 200L
满载排水量（吨） | 46T
巡航速度（节） | 17
最大航速（节） | 20±1
设计类别 | Ⅲ类 |  |  | 外贸B+C
证书 | CCS适航证书 |  |  | CE或美国
二、动力系统
游艇发动机 | VOLVO D13-800X2 | VOLVO&瑞典 | 标配
燃油 | 柴油
引擎仪表，控制装置，电子设备 | • | VOLVO&瑞典
船艏推进器 | DC24V/A-TT250 | LEWMAR&英国
船艉推进器 | DC24V/A-TT250 | LEWMAR&英国
液压舵系统 | Optimus EPS4000 | Seastar&美国
镍铝青铜螺旋桨 | • | 定制&宏升
艉轴防漏装置 | 3"X5" | PYI&美国
AQAU车心轴 | • | 定制&宏升
压浪板：设有阴极防蚀保护 | DC24V/TPA36*12" | Bennett&美国
三、船体
表面喷涂光亮胶衣涂层 | 白色 | DSM&荷兰
船体采用海洋专业防水树脂 | 901-TP | 上纬&中国
多轴向复合毡布/不饱和聚酯树脂增强船体 | • | 长兴&中国
船底专用海底漆保护层 | • | BLUE WATER&新加坡
PVC夹心材料 | • | maricell&意大利
船体水密隔舱板 | 25mmpvc | 定制
四、舾装
锚链 | 不锈钢 75M*12mm | 中国
电动锚机 | DC24V/2.5KW | HOLD&合资 |  | 用Quick或Lewmar
锚 | 不锈钢&60KG | 中国
挡风玻璃刮水器 | DC24V | 白象&中国
船用喇叭 | DC24V/双管 | 合资
全船航行信号灯 | DC24V | 海顺&中国 |  | 用AQUA
户外安全扶手 | 316圆形 | 定制&中国
跳水板区伸缩下水梯 | 不锈钢&6节 | 定制&中国 | 根据船确定，非标配
系泊设备 | SS316羊角/导缆钳 | 定制&中国
甲板排水口 | SS316 | 定制&中国
五 、室内/外装饰
面板 | 科技面板&哑光 | 定制&中国
软包 | 时选配色墙面软包超纤皮 | 定制&中国
沙发（室内） | 整体定制沙发座/超纤皮 | 定制&中国
沙发（室外） | FRP底座/超纤皮 | 定制&中国宇龙
室内地板&KTV | 复合实木地板 | 定制&中国
飞桥/户外过道地板 | FRP止滑板 | 定制&中国
卫生间地板 | 石材或柚木地板 | 定制&中国
跳水板/后甲板地板 | 柚木实木地板 | 定制&缅甸
沙龙进舱门 | 手动推拉门 | 定制&中国
室内驾驶台 | 整体软包蒙皮工艺配套面板 | 定制&中国
户外驾驶台 | FRP造型一体成型 | 定制&中国
前甲板逃生窗 | • | 台湾&铭船
室内主副驾驶椅 | • | 定制&中国
户外驾驶椅 | FRP底座+防水沙发软垫 | 定制&中国
户外餐桌（飞桥/后甲板） | FRP | 定制&中国
窗帘 | 可选百叶帘、风琴、罗马帘 | 定制&中国
独立干湿分离淋浴房 | • | 定制&中国
甲板前档/侧窗玻璃 | 热弯夹胶灰玻 | 定制&中国
船体舷窗 | • | 进口
船体密封玻璃 | 5+5层压钢化安全灰玻 | 定制&中国
艉部安全门 | FRP | 定制&中国
甲板冲洗龙头 | • | 定制&中国
室内台面/飞桥吧台 | 人造石或岩板 | 定制&中国
六、生活电器（根据最终内饰图纸确定）
电器（洗碗机/电磁炉/烤箱/抽油烟机） |  | 根据下单通知 |  | 1、电制根据相关国家要求；2、美国版电器及相关电气设备要符合UL；3、出口到其他国家需满足欧标
冰箱（厨房区域） | 180-220L | 合资
卫浴五金 | 整船配套 | 高仪&德国
电动冲洗马桶 | DC24V | TECMA
电视（沙龙&卧室&KTV区域） | 40"-70" | 小米&中国
音响系统 | 室内外背景音乐 | 富声&新西兰合资
音响系统 | ktv区域 | 定制&中国 | 根据布局确定
七、电气系统
发电机 | AC220V/22.5KW | 奥南&美国 |  | 1、美版电制及电路系统按墨西哥6835（美国电压为120V 60Hz, 美国岸电为220V。 游艇上的发电机和空调为220V，其它交流电设备为110V）；2、美版热水器和空调用美标；
船用空调 | 100-120CK | 格力&中国
电池充电器 | DC24V/100A/60A/40A | VICTRON&荷兰
逆变器 | 3KW | 国产*中国 | 功率根据国内外标准选择
左引擎电池 | 200AHx2 | 骆驼/丰江&中国 | 根据法规标准选择
右引擎电池 | 200AHx2 | 骆驼/丰江&中国
发电机电池 | 120AHx2 | 骆驼/丰江&中国
日用电池 | 200AHx4 | 骆驼/丰江&中国
锚机启动电池 | 200AHx2 | 骆驼/丰江&中国
导航系统电池 | 200AHx1 | 骆驼/丰江&中国
岸电电源插座 | AC220V/63Ax2 | marinco
舵角指示器 | DC24V | 舵系统提供
自动灭火器 | MA2-1250-227 | fireboy
燃油箱观测计/油箱监测系统 | TS1-V10 | BEP
热水器 | 60L | 市购&中国
淋浴泵 | DC24V | Rulle
清水泵 | DC24V | JABSCO
自动舱底泵 | DC24V | Rulle
手动舱底泵 | 15010 | TMC
八 .通导系统
上站彩色雷达显示器及航仪 | Raymarine12” | 雷松/英国 | 可选 佳明&SIMARD
下站彩色雷达显示器及航仪 | Raymarine12” | 雷松/英国 | 可选 佳明&SIMARD
沃尔沃显示屏 | volvo-12” | VOLVO&瑞典
卫星天线 | 45STV
高速磁性罗经 | YQ-50 | YUQIN/中国 | 出口船F-50
甚高频无线电电话对讲机 | VHF/DC12V | 飞通/中国 |  | Raymarine
AIS | 根据海事要求配备 |  |  | 取消
九 .救生消防
救生消防设备 | 按照CCS/CE要求配备 |  |  | 1、消防及救生设备须符合USCG ；2、火灾报警用Fireboy或Seafire，风闸用DELTA；
消防泵 | 国产 AC220V |  | 可选DC24V
火灾报警系统 | 杭州华雁
防撞球 | F7*4
防火风闸 | 定制
十.发动机选配型号
选配发动机（一） | VOLVO D13-1000X2
最大航速（节） | 24±1
巡航速度（节） | 19±1
选配发动机（二） | VOLVO IPS1200X2 |  | IPS无船艉推进器
最大航速（节） | 26±1
巡航速度（节） | 21±1
备注：本清单仅作为初步销售订单参考，最终配置根据实际下单需求